## Sheet1
Quantity | REF DES | Type | Description | Manufacturer | Mfg. P/N | Distributor | P/N | Unit cost | Cost | PCB Artist
1 | J2 | ASM | 32-ohm speaker |  |  | AllElectronics | SK-230 | 0.5 | 0.5 | Speaker
1 | C3 | CAP | Ceramic, Z5U, -20/+80%, 0.47 uF | Kemet | C320C474M5U5TA | Digikey | 399-4309-ND | 0.4 | 0.4 | Ceramic
4 | C6 C4 C2 | CAP | Ceramic, Z5U, -20/+80%, 0.1 uF |  |  | Digikey | 399-4151-ND | 0.045 | 0.18 | Ceramic
1 | C5 | CAP-Tant | Tantalum, 16V, 10% 4.7 uF |  |  | Digikey | 478-1904-ND | 0.22 | 0.22 | tantalum
1 | U6 | IC | TLV5618 dual 12-bit DAC | TI | TLV5618 | TI | TLV5618ACP |  | 0 | TLV5618
1 | U4 | IC | TPA731 audio amp (pin 1 low) 700mW | TI | TPA731D | TI | TPA731D | 1.84 | 1.84 | TPA731
1 | U5 | IC | LM4041CILPR shunt diode reference | TI | LM4041CILPR | TI | LM4041CILPR | 0.9 | 0.9 | LM4041
1 | J1 | LCD | 18-bit color 128*160 1.8" TFT LCD display | Sitronix | ST7735R | Adafruit | 358 | 19.96 | 19.96 | ST7735
1 | R14 | POT | 20K LINEAR SLIDE POT |  |  | AllElectronics | SP-20K | 0.33 | 0.33 | SmallPot
1 | R13 | POT | 10 K one-turn potentiometer |  |  | BGMicro | RES1420 | 0.15 | 0.15 | SquarePot
10 | R12 R11 R15 R6 R7 R1 R2 R3 R4 R5 | RES | Carbon 1/6W, 5%, 10K | Yageo | CFR-12JB-10K | Digikey | 10KEBK-ND | 0.024 | 0.24 | 0.125Wresistor
1 | R8 | RES | Carbon 1/6W, 5%, 15K | Yageo | CFR-12JB-15K | Digikey | 15KEBK-ND | 0.024 | 0.024 | 0.125Wresistor
1 | R10 | RES | Carbon 1/6W, 5%, 20K | Yageo | CFR-12JB-20K | Digikey | 20KEBK-ND | 0.024 | 0.024 | 0.125Wresistor
1 | R9 | RES | Carbon 1/6W, 5%, 51K | Yageo | CFR-12JB-51K | Digikey | 51KEBK-ND | 0.024 | 0.024 | 0.125Wresistor
7 | SW4 SW5 SW6 SW7 SW8 SW9 SW10 | SW | B3F tactile push button switch | Omron Electronics | B3F-1052 | Digikey | SW405-ND | 0.17 | 1.19 | B3F-1050
1 | U3a U3b U3d U3e | MC | TI EK-TM4C123GXL | Texas Instruments |  | Texas Instruments |  | 12.99 | 12.99